## 宏指令操作说明
增加宏指令
宏指令名称 | 宏指令参数 | 宏指令参数 | 摆动角度 | 摆动速率 | 示例 | 备注
VOLUME（摆动） | RUD（方向舵） | N（垂直居中） L（向左摆动） R（向右摆动） | 最大30° | 默认30°/秒 | VOLUME RUD L 30 30（向左摆动30度，摆动速率30度每秒） VOLUME RUD R 20 25（向右摆动20度，摆动速率25度每秒） VOLUME RUD N 0 15（方向舵复位0度，摆动速率15度每秒）
| AIL（副翼） | N（正常值，与机翼表面重合） L（左转弯，左侧副翼朝上，右侧朝下） R（右转弯，右侧副翼朝上，左侧朝下） | 最大30° | 默认30°/秒 | VOLUME AIL L 30 30（左转弯，左侧副翼向上30度右侧向下30度，摆动速率30度每秒） VOLUME AIL R 20 25（右转弯，左侧副翼向下30度右侧向上30度，摆动速率30度每秒） VOLUME AIL N 0 15（副翼复位0度，摆动速率15度每秒）
| ELEVATOR（升降舵） | N（居中，垂尾重合） U（向上摆动） D（向下摆动） | 最大30° | 默认30°/秒 | VOLUME ELEVATOR U 30 30（向上摆动30度，摆动速率30度每秒） VOLUME ELEVATOR D 20 25（向下摆动20度，摆动速率25度每秒） VOLUME ELEVATOR N 0 15（升降舵复位0度，摆动速率15度每秒）
| FLAP（襟翼） | VOLUME FLAP 0 VOLUME FLAP 1 VOLUME FLAP 5 VOLUME FLAP 10 VOLUME FLAP 15 VOLUME FLAP 20 VOLUME FLAP 25 VOLUME FLAP 30 | 固定角度 | 默认10°/秒 | VOLUME FLAP 0（飞机襟翼改为0档） VOLUME FLAP 1（飞机襟翼改为1档） VOLUME FLAP 5（飞机襟翼改为5档） VOLUME FLAP 10（飞机襟翼改10档） VOLUME FLAP 15（飞机襟翼改为15档） VOLUME FLAP 20（飞机襟翼改为20档） VOLUME FLAP 25（飞机襟翼改为25档） VOLUME FLAP 30（飞机襟翼改为30档）
| SPOILER（扰流板） | N（与机翼表面重合） A（向上摆动） | 最大30° | 默认10°/秒 | VOLUME SPOILER A 20 25（扰流板向上摆动20度，速率25度每秒） VOLUME SPOILER N 0 25（扰流板复位0度，速率25度每秒）
WAGGLE_WING（摇摆机翼） |  | WAGGLE_WING 999（1-999）开始摇摆机翼，数字为摇摆次数 WAGGLE_WING（无参数，开始摇摆，输入参数0停止） WAGGLE_WING 0（停止摇摆机翼，完成本次摇摆后回到原位） | 暂时默认 | 暂时默认 | WAGGLE_WING 120（机翼摇摆120次） WAGGLE_WING（开始摇摆，直到输入参数0停止） WAGGLE_WING 0（停止摇摆机翼，完成本次摇摆后回到原位）
LANDING_LIGHT（着陆灯） | LANDING_LIGHT ON（着陆灯开） | L（打开着陆灯左区灯） R（打开着陆灯右区灯） F（打开着陆灯前区灯） T（打开着陆灯后区灯） U（打开着陆灯上区灯） D（打开着陆灯下区灯） |  |  | LANDING_LIGHT ON L（打开着陆灯左区灯） LANDING_LIGHT ON R（打开着陆灯右区灯） LANDING_LIGHT ON F（打开着陆灯前区灯） LANDING_LIGHT ON T（打开着陆灯后区灯） LANDING_LIGHT ON U（打开着陆灯上区灯） LANDING_LIGHT ON D（打开着陆灯下区灯）
| LANDING_LIGHT OFF（着陆灯/着陆闪烁灯关） | L（关闭左区灯） R（关闭右区灯） F（关闭前区灯） T（关闭后区灯） U（关闭上区灯） D（关闭下区灯） |  |  | LANDING_LIGHT OFF L（打开着陆灯左区灯） LANDING_LIGHT OFF R（打开着陆灯右区灯） LANDING_LIGHT OFF F（打开着陆灯前区灯） LANDING_LIGHT OFF T（打开着陆灯后区灯） LANDING_LIGHT OFF U（打开着陆灯上区灯） LANDING_LIGHT OFF D（打开着陆灯下区灯）
| LANDING_LIGHT FLASH（着陆闪烁灯） | L（打开闪烁灯左区灯） R（打开闪烁灯右区灯） F（打开闪烁灯前区灯） T（打开闪烁灯后区灯） U（打开闪烁灯上区灯） D（打开闪烁灯下区灯） |  |  | LANDING_LIGHT FLASH L（打开闪烁灯左区灯） LANDING_LIGHT FLASH R（打开闪烁灯右区灯） LANDING_LIGHT FLASH F（打开闪烁灯前区灯） LANDING_LIGHT FLASH T（打开闪烁灯后区灯） LANDING_LIGHT FLASH U（打开闪烁灯上区灯） LANDING_LIGHT FLASH D（打开闪烁灯下区灯）
TAXI_LIGHT（滑行灯） | TAXI_LIGHT ON（滑行灯开） | L（打开滑行灯左区灯） R（打开滑行灯右区灯） F（打开滑行灯前区灯） T（打开滑行灯后区灯） U（打开滑行灯上区灯） D（打开滑行灯下区灯） |  |  | TAXI_LIGHT ON L（打开滑行灯左区灯） TAXI_LIGHT ON R（打开滑行灯右区灯） TAXI_LIGHT ON F（打开滑行灯前区灯） TAXI_LIGHT ON T（打开滑行灯后区灯） TAXI_LIGHT ON U（打开滑行灯上区灯） TAXI_LIGHT ON D（打开滑行灯下区灯）
| TAXI_LIGHT OFF（滑行灯关） | L（关闭滑行灯左区灯） R（关闭滑行灯右区灯） F（关闭滑行灯前区灯） T（关闭滑行灯后区灯） U（关闭滑行灯上区灯） D（关闭滑行灯下区灯） |  |  | TAXI_LIGHT OFF L（关闭滑行灯左区灯） TAXI_LIGHT OFF R（关闭滑行灯右区灯） TAXI_LIGHT OFF F（关闭滑行灯前区灯） TAXI_LIGHT OFF T（关闭滑行灯后区灯） TAXI_LIGHT OFF U（关闭滑行灯上区灯） TAXI_LIGHT OFF D（关闭滑行灯下区灯）
POSITION_LIGHT（航行灯） | POSITION_LIGHT ON（航行灯开） | L（打开航行灯左区灯） R（打开航向灯右区灯） F（打开航行灯前区灯） T（打开航行灯后区灯） U（打开航行灯上区灯） D（打开航行灯下区灯） |  |  | POSITION_LIGHT ON L（打开滑行灯左区灯） POSITION_LIGHT ON R（打开滑行灯右区灯） POSITION_LIGHT ON F（打开滑行灯前区灯） POSITION_LIGHT ON T（打开滑行灯后区灯） POSITION_LIGHT ON U（打开滑行灯上区灯） POSITION_LIGHT ON D（打开滑行灯下区灯）
| POSITION_LIGHT OFF（航行灯/航行闪烁灯关） | L（打开航行灯左区灯） R（打开航行灯右区灯） F（打开航行灯前区灯） T（打开航行灯后区灯） U（打开航行灯上区灯） D（打开航行灯下区灯） |  |  | POSITION_LIGHT ON L（打开滑行灯左区灯） POSITION_LIGHT ON R（打开滑行灯右区灯） POSITION_LIGHT ON F（打开滑行灯前区灯） POSITION_LIGHT ON T（打开滑行灯后区灯） POSITION_LIGHT ON U（打开滑行灯上区灯） POSITION_LIGHT ON D（打开滑行灯下区灯）
| POSITION_LIGHT FLASH（航行闪烁灯） | L（打开航行闪烁灯左区灯） R（打开航行闪烁灯右区灯） F（打开航行闪烁灯前区灯） T（打开航行闪烁灯后区灯） U（打开航行闪烁灯上区灯） D（打开航行闪烁灯下区灯） |  |  | POSITION_LIGHT ON L（打开滑行闪烁灯左区灯） POSITION_LIGHT ON R（打开滑闪烁行灯右区灯） POSITION_LIGHT ON F（打开滑行闪烁灯前区灯） POSITION_LIGHT ON T（打开滑行闪烁灯后区灯） POSITION_LIGHT ON U（打开滑行闪烁灯上区灯） POSITION_LIGHT ON D（打开滑行闪烁灯下区灯）
FIRE ENGINE（发动机起火） | FIRE ENGINE（发动机着火） | 1-9（发动机编号，从左到右） |  |  | FIRE ENGINE 1（打开左1发动机） FIRE ENGINE 6（打开左往右6号发动机）
| OUTFIRE ENGINE（发动机着火恢复） | 1-9（发动机编号，从左到右） |  |  | OUTFIRE ENGINE 1（关闭左1发动机） OUTFIRE ENGINE 6（关闭左往右6号发动机）
SMOKING ENGINE（发动机冒烟） | SMOKING ENGINE（发动机冒烟） | 1-9（发动机编号，从左到右） |  |  | SMOKING ENGINE 1（1号发动机冒烟） SMOKING ENGINE 6（6号发动机冒烟）
| SMOKELESS ENGINE （发动机冒烟关闭） | 1-9（发动机编号，从左到右） |  |  | SMOKELESS ENGINE 1（1号发动机冒烟恢复） SMOKELESS ENGINE 6（6号发动机冒烟恢复）
TYRE_BURST（轮胎爆胎） |  | 无参数（未爆胎的轮胎爆胎） |  |  | TYRE_BURST （未爆胎的轮胎爆胎）
|  | 0（已爆胎的轮胎恢复） |  |  | TYRE_BURST 0 （已爆胎的轮胎恢复）
|  | L（左轮） R（右轮） F（前轮） T（后轮） |  |  | TYRE_BURST L（左侧轮胎爆胎） TYRE_BURST R（右侧轮胎爆胎） TYRE_BURST F（前侧轮胎爆胎） TYRE_BURST T（后侧轮胎爆胎）
BOOM_ENGINE（发动机爆炸） | BOOM ENGINE（发动机爆炸） | 1-9（发动机编号从左到右1-9） |  |  | BOOM ENGINE 1（1号发动机爆炸） BOOM ENGINE 6（6号发动机爆炸）
| BOOM_FIXED ENGINE（发动机爆炸恢复） | 1-9（发动机编号从左到右1-9） |  |  | BOOM_FIXED ENGINE 1（1号发动机爆炸恢复） BOOM_FIXED ENGINE 1（1号发动机爆炸恢复）
ROLL_TRATE（飞机横滚） |  | N（飞机姿态居中） L（左横滚） R（右横滚） | 默认 | 默认 | ROLL_TRATE L（飞机左翻滚） ROLL_TRATE R（飞机右翻滚） ROLL_TRATE N（飞机姿态恢复居中）
STROBE_LIGHT（频闪灯） | STROBE_LIGHT ON | L R F T U D
| STROBE_LIGHT OFF | L R F T U D
| STROBE_LIGHT FLASH | L R F T U D
ANTI_COLLISION_LIGHT（防撞灯） | ANTI_COLLISION_LIGHT ON | L R F T U D
| ANTI_COLLISION_LIGHT OFF | L R F T U D
| ANTI_COLLISION_LIGHT FLASH | L R F T U D
TURN（转弯） | L（向左转弯至目标航向） |  |  |  | TURN L 090（向左转向90度） TURN R 090（向右转向90度） TURN（按最近反向转向90）
R（向右转弯至目标航向）
无参数（最近方向转弯至目标方向）
SSR（应答机编码） | 0（关闭SSR）
1（恢复SSR）
0000-7777（范围，每位数字不能大于7）
LOCK（锁定机长控制权限） | 无参数（锁定）
1-9（锁定）
UNLOCK（解锁机长控制权限） | 解除锁定机长控制权限
ATC（数字放行）
LANDING_GEAR | UP（收起并锁好）
DOWN（放下并锁好）
UP_DOWN（收/放起落架至一般的位置，报告未锁好）
L（左侧起落架）
R（右侧起落架）
F（前起落架）
T（后起落架）
LOCK（锁好起落架）
UNLOCK（不锁好起落架）
999（恢复）
（方向参数） UP UNLOCK（收起并不锁好）
（方向参数）DOWN UNLOCK（放下并不锁好）
SPRAY（喷泡沫） | [航班号][喷射部位]
0（停止喷泡沫/水）
朝着正前方喷
BIRD_STRIKE ENGINE（鸟击发动机） | 1-9（发动机编号）
0（鸟击修复）
FLY（飞行） | POINT（点名称）
HXXX（就近转航向）
HXXX L（从左侧转航向）
HXXX R（从右侧转航向）
H999 L（左方向盘旋）
H888（结束盘旋）
KXXX（速度值，千米每小时）
NXXX（速度值，海里每小时）
MXXX（速度值，马赫）
FXXX（速度值，英尺）
AXXX（速度值，英尺）
SXXXX（高度值，米）
MXXXX（高度值，米）
High（高度值，米，相对与跑道的绝对高度）
ILS（进近） | 跑道号 | L *（向接地点左偏移，*：数字，单位：米） |  |  | ILS 02L（切02L五边并做出降落动作，在距接地点0.5KM时没收到落地许可（ARR）则自动复飞,收到许可则完成降落） ILS 02R（切02R五边并做出降落动作，在距接地点0.5KM时没收到落地许可（ARR）则自动复飞，收到许可则完成降落） ILS 02L L 200（切02L五边并做出降落动作，在距接地点0.5KM时没收到落地许可（ARR）则自动复飞，收到许可完成降落并向跑道左侧偏移200米） | 控制航空器从相关位置进入跑道方向延长线进行降落，目前要选择飞机手动输入
R *（向接地点右偏移，*：数字，单位：米）
F *（向接地点前偏移，*：数字，单位：米）
T *（向接地点后偏移，*：数字，单位：米）
| 固定名称 | L *（向接地点左偏移，*：数字，单位：米） |  |  | ILS UU905（切固定点UU905五边，并完成降落） ILS UU905 H030（切固定点UU905 030方向五边，并完成降落）
R *（向接地点右偏移，*：数字，单位：米）
F *（向接地点前偏移，*：数字，单位：米）
T *（向接地点后偏移，*：数字，单位：米）
ARR（接地滑跑） | 无参数（给予ILS落地许可并完成接地后滑跑动作，当前仅支持After（”队列后“方式输入）） |  |  |  | ARR（给予ILS落地许可并完成接地滑跑动作）
| O *（接地后冲出跑道，*：数字 单位：米） |  |  |  | ARR O 200（给予ILS落地许可并完成接地滑跑动作并冲出跑道200米）
| L *（接地后向左偏离跑道，*：数字 单位：米） |  |  |  | ARR L 200（给予ILS落地许可并完成接地滑跑动作并向左偏移200米）
| R *（接地后向右偏离跑道，*：数字 单位：米） |  |  |  | ARR R 200（给予ILS落地许可并完成接地滑跑动作并向右偏移200米）
MISS（复飞） | *（高度值，单位：米。输入方式为相对于机场标高的绝对高度） |  |  |  | MISS 160（在ILS过程中，飞机高度距离跑道标高达到160米时执行复飞程序） 复飞程序在编辑软件“航线资料编辑-复飞程序”内提前预设，如没有预设则会执行默认复飞程序
LOW_PASS（低空通场） | HIGH（相对于跑道的绝对高度） |  |  |  | LOW_PASS 100（在高度降到相对于跑道100米时，保持平飞飞越跑道，之后爬升） LOW_PASS 0（取消已经设置的LOW_PASS指令）
0（取消设置的低空通场命令）
TOUCH_GO（接地复飞） | 无参数（采用默认速度值K170） |  |  |  | TOUCH_GO（在接地后速度降到170公里每小时后加速复飞） TOUCH_GO K150（在接地后速度降到150公里每小时后加速复飞） TOUCH_GO N50（在接地后速度降到50海里每小时后加速复飞） | 输入方式：必须在ILS和ARR之后，采用After的方式输入
K***（速度值，千米每小时）
N***（速度值，海里每小时）
ENGINE（发动机失效） | T（失效） | 1-9（发动机编号） |  |  | ENGINE T 1（1号发动机失效，进近速度增加15%，接地滑跑距离增加30%） ENGINE N 1（1号发动机失效，进近速度增加15%，接地滑跑距离增加30%）
| N（恢复） | 1-9（发动机编号）
WINGFLAG（襟翼失效） | L（左侧襟翼） | 1（失效） |  |  | WINGFLAG L 1（左侧襟翼失效，进近速度增加15%，接地滑跑距离增加30%） WINGFLAG R1（右侧襟翼失效，进近速度增加15%，接地滑跑距离增加30%） WINGFLAG L 0（左侧襟翼恢复） WINGFLAG R 0（右侧襟翼恢复）
0（正常）
| R（右侧襟翼） | 1（失效）
0（正常）
GEARBROKEN（起落架损坏） | L（左起落架） | 1（损坏） |  |  | GEARBROKEN R 1（右起落架损坏） GEARBROKEN R 0（右起落架修复） GEARBROKEN L 1（左起落架损坏） GEARBROKEN L 0（左起落架修复）
0（修复）
| R（右起落架） | 1（损坏）
0（修复）
LOW_PASS_AND_WAGGLE_WING（低空通场摇摆机翼） | *（相对于跑道的绝对 高度） |  |  |  | LOW_PASS_AND_WAGGLE_WING 100（在相对于跑道上方100米通过跑道，并在通过的过程中摇摆机翼）
TAKE_OFF（起飞冲出跑道） | R（向右冲出跑道） |  |  |  | TAKE_OFF_R 300（向右冲出跑道300米） TAKE_OFF_L 300（向左冲出跑道300米） TAKE_OFF_O 300（向前冲出跑道300米）
L（向左冲出跑道）
O（向前冲出跑道）

## 修复新增问题说明
日期 |  | 修复 | 更新
2022-1-12——2022-02-17 | 宏指令 | 1.修复手动输入命令ILS;ARR;VACATE指令落地后会再次执行ILS 2.修复02L VACATE不能就近脱离 3.修复ARR冲出跑道失效 4.修复ARR L/R偏离默认写死为100米 5.修复发动机失效后再恢复，飞机不能起飞 6.修复在空中发动机失效后飞机卡死 7.修复襟翼失效无效 8.修复空中飞机使用FLY H999盘旋时会增加高度和速度 9.修复空中飞机使用FLY H转航向时会增加高度和速度 10.修复倍速时 VACATE飞机脱离会超过联络道脱离 11.修复VACATE脱离时飞机转圈 12.修复进近速度全程都是一个速度，其他阶段进近速度没有读取 13.修复飞机不同载重接地速度读取错误 14.修复进近速度载重类型读取错误 15.修复襟翼失效，进近速度没有增加15% 16.修复发动机失效，进近速度没有增加15% 17.修复ARR O/L/R偏离指令飞机偏离后飞机在以每秒1公分的速度滑行 18.修复ILA;ARR不带脱离指令，飞机落地后滑跑路径还没完全走完时速度降为0并以每秒1公分的速度慢速滑行 19.修复宏指令航空器性能接地速度没有读取的问题 20.修复飞机在刚开始执行ILS的时候，速度从302加到304，并保持此速度。此时高度低于800，应该向600高度速度降速 21.修复飞机高度过高无法降落时没有复飞，飞机被强行拉到地面 22.修复飞机进近过程中的加速度和航空器性能设置加速度不一致 23.修复迫降指令加方向，飞机在对正五边后卡死不动 24.修复发动机失效没有增加滑跑距离 25.修复襟翼失效飞机在速度还有170KM/H左右时直接刹停 26.修复发动机失效飞机在速度还有170KM/H左右时直接刹停 27.修复VACATE失效 28.修复飞机降落停止滑行后输入VACATE，飞机加速至60KM/H后减速至19KM/H脱离 29.修复全自动模式下ARR指令失效，飞机无法降落 30.修复发动机失效后，飞机滑行速度没减完是突然刹停，导致VACATE无法脱离 31.修复襟翼效后，飞机滑行速度没减完是突然刹停，导致VACATE无法脱离 32.修复某些飞机降落滑行时，速度没减完会突然刹停，导致VACATE无法脱离 33.修复全人工模式下飞机ARR指令失效无法降落 34.修复初始指令ILS 02L，不给ARR降落许可飞机没有复飞 35.修复ILS降落问题，飞机高度还有26米时，高度突然变为0 36.修复飞机落地刹停后，飞机机头还有仰角的问题 | 1.新增ILS过程中在【航空器性能-进近】读取各阶段进近速度 2.新增ILS过程中在【航空器性能-进近】读取下降率 3.新增ILS过程中在【航空器性能-飞机性能参数-标准飞行程序】读取加速度/减速度 4.新增迫降指令【ILS加固定点名称】-ILS (固定点名称) 5.新增发动机失效指令-ENGINE T (1-9)/ENGINE N (1-9) 6.新增襟翼失效指令-WINGFLAG L 1/0 WINGFLAG R 1/0 7.新增起落架损坏指令-GEARBROKEN L 1/0 GEARBROKEN R 1/0 8.基本数据航班库比例调整，更加符合成都机场真实情况 9.完善了更多飞机的性能参数，增加仿真度 10.编辑飞行计划增加了走廊口的初始默认间隔值 11.车辆计划可预设宏指令 12.单个飞行计划编辑，校验停机位冲突，SSR(机载和空管)冲突 13.单个飞行计划编辑，增加修改飞机出现位置方式 14.基本数据指令中的高度速度替换为标准字符（FSAM) 15.初始飞机生成高度速度微调，增加仿真度 16.更换了QNH和QFE之间的转换公式