## 宏指令列表
宏指令名称 | 宏指令参数 | 宏指令参数 | 空中/地面 | 是否实现 | 示例 | 备注
ADJUST（地面修改速度） | S |  | 地面 | 实现 | ADJUST S50（修改飞机滑行速度为50KM/H）
DELAY(延迟等待) | * T |  | 地面 | 实现 | DELAY 5（等待5秒） DELAY T5（等待5秒）
STE(开引擎) | 无参数 |  | 地面 | 实现 | STE（开引擎）
SHE(关引擎) | 无参数 |  | 地面 | 实现 | SHE（关引擎）
TAX(滑行) | （点） （路） |  | 地面 | 实现 | TAX A1R(点名称) 滑行到点A1R TAX A(路名称) 滑行道路A，并在路前等待点等待
PBK(拖车-自动脱钩) | （点） |  | 地面 | 实现 | PBK 301I（自动挂拖车，拖到点301I并脱钩）
TOW(拖车-不自动脱钩) | 无参数 （点） |  | 地面 | 实现 | TOW（未挂拖车的挂拖车，已挂拖车的脱钩） TOW 301I（挂拖车，拖到301I点，不自动脱钩）
HOLD(等待) | 无参数 （点） /T |  | 地面 | 实现 | HOLD（原地无限时等待） HOLD A1R（滑行到点A1R并等待） HOLD /T5（原地等待5秒）
CONTINUE(取消等待，继续前面指令) | 无参数 |  | 地面 | 实现 | CONTINUE（取消等待，继续后续指令）
LINEUP(进跑道) | 无参数 （联络道） |  | 地面 | 实现 | LINEUP（进跑道并对正跑道） LINEUP A1（走A1联络道并对正跑道）
TAKEOFF(起飞) | 无参数 |  | 地面 | 实现 | TAKEOFF（起飞）
VACATE(脱离跑道) | 无参数 （脱离道） |  | 地面 | 实现 | VACATE（就近脱离跑道） VACATE A8（走A8脱离道脱离跑道）
RECALL(瞬移) | （点） H |  | 地面 | 实现 | RECALL A1R（瞬移到点A1R位置） RECALL H292（更改飞机朝向为292度方向） RECALL A1R H292（瞬移到点A1R并改朝向为292度方向）
TRANSFER(移交) | （席位） |  | 地面 | 实现 | TRANSFER APN1（移交权限给席位APN1）
COPY(接受权限) | 无参数 |  | 地面 | 实现 | COPY（接受移交过来的操作权限）
ACCEPT(接收)
CANCEL(取消)
HANDOFF(移交席位)
RECYCLE(回收) |  |  | 地面 | 实现
TERM(中止) | 无参数 |  | 地面 | 实现 | TERM（）
TOUCHGO( 接地起飞) | K（千米/小时） N（海里/小时） |  | 空中,地面 | 实现
ABORT(中断起飞) | K（公里/小时） N（海里/小时） -1（取消中断复飞） 999（V1速度中断） 888（0.7V1速度中断） （速度） |  | 地面 | 实现 | ABORT K200（速度达到200公里/小时时中断起飞） ABORT N50（速度达到50海里/小时中断起飞） ABORT 999（速度达到V1起飞速度中断起飞） ABORT 888（速度达到V1 70%中断起飞） ABORT -1（取消中断起飞） ABORT 1（不带参数速度大于0时立即中断起飞）
VOLUME（摆动） | RUD（方向舵） | N（垂直居中） L（向左摆动） R（向右摆动） | 空中,地面 | 实现 | VOLUME RUD L 30 30（向左摆动30度，摆动速率30度每秒） VOLUME RUD R 20 25（向右摆动20度，摆动速率25度每秒） VOLUME RUD N 0 15（方向舵复位0度，摆动速率15度每秒）
| AIL（副翼） | N（正常值，与机翼表面重合） L（左转弯，左侧副翼朝上，右侧朝下） R（右转弯，右侧副翼朝上，左侧朝下） | 空中,地面 | 实现 | VOLUME AIL L 30 30（左转弯，左侧副翼向上30度右侧向下30度，摆动速率30度每秒） VOLUME AIL R 20 25（右转弯，左侧副翼向下30度右侧向上30度，摆动速率30度每秒） VOLUME AIL N 0 15（副翼复位0度，摆动速率15度每秒）
| ELEVATOR（升降舵） | N（居中，垂尾重合） U（向上摆动） D（向下摆动） |  | 实现 | VOLUME ELEVATOR U 30 30（向上摆动30度，摆动速率30度每秒） VOLUME ELEVATOR D 20 25（向下摆动20度，摆动速率25度每秒） VOLUME ELEVATOR N 0 15（升降舵复位0度，摆动速率15度每秒）
| FLAP（襟翼） | VOLUME FLAP 0 VOLUME FLAP 1 VOLUME FLAP 5 VOLUME FLAP 10 VOLUME FLAP 15 VOLUME FLAP 20 VOLUME FLAP 25 VOLUME FLAP 30 | 空中,地面 | 实现 | VOLUME FLAP 0（飞机襟翼改为0档） VOLUME FLAP 1（飞机襟翼改为1档） VOLUME FLAP 5（飞机襟翼改为5档） VOLUME FLAP 10（飞机襟翼改10档） VOLUME FLAP 15（飞机襟翼改为15档） VOLUME FLAP 20（飞机襟翼改为20档） VOLUME FLAP 25（飞机襟翼改为25档） VOLUME FLAP 30（飞机襟翼改为30档）
| SPOILER（扰流板） | N（与机翼表面重合） A（向上摆动） | 空中,地面 | 实现 | VOLUME SPOILER A 20 25（扰流板向上摆动20度，速率25度每秒） VOLUME SPOILER N 0 25（扰流板复位0度，速率25度每秒）
WAGGLE_WING（摇摆机翼） |  | WAGGLE_WING 999（1-999）开始摇摆机翼，数字为摇摆次数 WAGGLE_WING（无参数，开始摇摆，输入参数0停止） WAGGLE_WING 0（停止摇摆机翼，完成本次摇摆后回到原位） | 空中 | 实现 | WAGGLE_WING 120（机翼摇摆120次） WAGGLE_WING（开始摇摆，直到输入参数0停止） WAGGLE_WING 0（停止摇摆机翼，完成本次摇摆后回到原位）
· | LANDING_LIGHT ON（着陆灯开） | L（打开着陆灯左区灯） R（打开着陆灯右区灯） F（打开着陆灯前区灯） T（打开着陆灯后区灯） U（打开着陆灯上区灯） D（打开着陆灯下区灯） | 空中 | 实现 | LANDING_LIGHT ON L（打开着陆灯左区灯） LANDING_LIGHT ON R（打开着陆灯右区灯） LANDING_LIGHT ON F（打开着陆灯前区灯） LANDING_LIGHT ON T（打开着陆灯后区灯） LANDING_LIGHT ON U（打开着陆灯上区灯） LANDING_LIGHT ON D（打开着陆灯下区灯）
| LANDING_LIGHT OFF（着陆灯/着陆闪烁灯关） | L（关闭左区灯） R（关闭右区灯） F（关闭前区灯） T（关闭后区灯） U（关闭上区灯） D（关闭下区灯） | 空中 | 实现 | LANDING_LIGHT OFF L（打开着陆灯左区灯） LANDING_LIGHT OFF R（打开着陆灯右区灯） LANDING_LIGHT OFF F（打开着陆灯前区灯） LANDING_LIGHT OFF T（打开着陆灯后区灯） LANDING_LIGHT OFF U（打开着陆灯上区灯） LANDING_LIGHT OFF D（打开着陆灯下区灯）
| LANDING_LIGHT FLASH（着陆闪烁灯） | L（打开闪烁灯左区灯） R（打开闪烁灯右区灯） F（打开闪烁灯前区灯） T（打开闪烁灯后区灯） U（打开闪烁灯上区灯） D（打开闪烁灯下区灯） | 空中 | 实现 | LANDING_LIGHT FLASH L（打开闪烁灯左区灯） LANDING_LIGHT FLASH R（打开闪烁灯右区灯） LANDING_LIGHT FLASH F（打开闪烁灯前区灯） LANDING_LIGHT FLASH T（打开闪烁灯后区灯） LANDING_LIGHT FLASH U（打开闪烁灯上区灯） LANDING_LIGHT FLASH D（打开闪烁灯下区灯）
TAXI_LIGHT（滑行灯） | TAXI_LIGHT ON（滑行灯开） | L（打开滑行灯左区灯） R（打开滑行灯右区灯） F（打开滑行灯前区灯） T（打开滑行灯后区灯） U（打开滑行灯上区灯） D（打开滑行灯下区灯） | 地面 | 实现 | TAXI_LIGHT ON L（打开滑行灯左区灯） TAXI_LIGHT ON R（打开滑行灯右区灯） TAXI_LIGHT ON F（打开滑行灯前区灯） TAXI_LIGHT ON T（打开滑行灯后区灯） TAXI_LIGHT ON U（打开滑行灯上区灯） TAXI_LIGHT ON D（打开滑行灯下区灯）
| TAXI_LIGHT OFF（滑行灯关） | L（关闭滑行灯左区灯） R（关闭滑行灯右区灯） F（关闭滑行灯前区灯） T（关闭滑行灯后区灯） U（关闭滑行灯上区灯） D（关闭滑行灯下区灯） | 地面 | 实现 | TAXI_LIGHT OFF L（关闭滑行灯左区灯） TAXI_LIGHT OFF R（关闭滑行灯右区灯） TAXI_LIGHT OFF F（关闭滑行灯前区灯） TAXI_LIGHT OFF T（关闭滑行灯后区灯） TAXI_LIGHT OFF U（关闭滑行灯上区灯） TAXI_LIGHT OFF D（关闭滑行灯下区灯）
POSITION_LIGHT（航行灯） | POSITION_LIGHT ON（航行灯开） | L（打开航行灯左区灯） R（打开航向灯右区灯） F（打开航行灯前区灯） T（打开航行灯后区灯） U（打开航行灯上区灯） D（打开航行灯下区灯） | 空中 | 实现 | POSITION_LIGHT ON L（打开滑行灯左区灯） POSITION_LIGHT ON R（打开滑行灯右区灯） POSITION_LIGHT ON F（打开滑行灯前区灯） POSITION_LIGHT ON T（打开滑行灯后区灯） POSITION_LIGHT ON U（打开滑行灯上区灯） POSITION_LIGHT ON D（打开滑行灯下区灯）
| POSITION_LIGHT OFF（航行灯/航行闪烁灯关） | L（打开航行灯左区灯） R（打开航行灯右区灯） F（打开航行灯前区灯） T（打开航行灯后区灯） U（打开航行灯上区灯） D（打开航行灯下区灯） | 空中 | 实现 | POSITION_LIGHT ON L（打开滑行灯左区灯） POSITION_LIGHT ON R（打开滑行灯右区灯） POSITION_LIGHT ON F（打开滑行灯前区灯） POSITION_LIGHT ON T（打开滑行灯后区灯） POSITION_LIGHT ON U（打开滑行灯上区灯） POSITION_LIGHT ON D（打开滑行灯下区灯）
| POSITION_LIGHT FLASH（航行闪烁灯） | L（打开航行闪烁灯左区灯） R（打开航行闪烁灯右区灯） F（打开航行闪烁灯前区灯） T（打开航行闪烁灯后区灯） U（打开航行闪烁灯上区灯） D（打开航行闪烁灯下区灯） | 空中 | 实现 | POSITION_LIGHT ON L（打开滑行闪烁灯左区灯） POSITION_LIGHT ON R（打开滑闪烁行灯右区灯） POSITION_LIGHT ON F（打开滑行闪烁灯前区灯） POSITION_LIGHT ON T（打开滑行闪烁灯后区灯） POSITION_LIGHT ON U（打开滑行闪烁灯上区灯） POSITION_LIGHT ON D（打开滑行闪烁灯下区灯）
FIRE ENGINE（发动机起火） | FIRE ENGINE（发动机着火） | 1-9（发动机编号，从左到右） | 地面 | 实现 | FIRE ENGINE 1（打开左1发动机） FIRE ENGINE 6（打开左往右6号发动机）
| OUTFIRE ENGINE（发动机着火恢复） | 1-9（发动机编号，从左到右） | 地面 | 实现 | OUTFIRE ENGINE 1（关闭左1发动机） OUTFIRE ENGINE 6（关闭左往右6号发动机）
SMOKING ENGINE（发动机冒烟） | SMOKING ENGINE（发动机冒烟） | 1-9（发动机编号，从左到右） | 地面 | 实现 | SMOKING ENGINE 1（1号发动机冒烟） SMOKING ENGINE 6（6号发动机冒烟）
| SMOKELESS ENGINE （发动机冒烟关闭） | 1-9（发动机编号，从左到右） | 地面 | 实现 | SMOKELESS ENGINE 1（1号发动机冒烟恢复） SMOKELESS ENGINE 6（6号发动机冒烟恢复）
TYRE_BURST（轮胎爆胎） |  | 无参数（未爆胎的轮胎爆胎） | 地面 | 实现 | TYRE_BURST （未爆胎的轮胎爆胎）
|  | 0（已爆胎的轮胎恢复） |  | 实现 | TYRE_BURST 0 （已爆胎的轮胎恢复）
|  | L（左轮） R（右轮） F（前轮） T（后轮） | 地面 | 实现 | TYRE_BURST L（左侧轮胎爆胎） TYRE_BURST R（右侧轮胎爆胎） TYRE_BURST F（前侧轮胎爆胎） TYRE_BURST T（后侧轮胎爆胎）
BOOM_ENGINE（发动机爆炸）（这里应该是错了，没有这个指令） | BOOM ENGINE（发动机爆炸） | 1-9（发动机编号从左到右1-9） | 地面 | 实现 | BOOM ENGINE 1（1号发动机爆炸） BOOM ENGINE 6（6号发动机爆炸）
| BOOM_FIXED ENGINE（发动机爆炸恢复） | 1-9（发动机编号从左到右1-9） | 地面 | 实现 | BOOM_FIXED ENGINE 1（1号发动机爆炸恢复） BOOM_FIXED ENGINE 1（1号发动机爆炸恢复）
ROLL_TRATE（飞机横滚） |  | N（飞机姿态居中） L（左横滚） R（右横滚） | 空中 | 实现 | ROLL_TRATE L（飞机左翻滚） ROLL_TRATE R（飞机右翻滚） ROLL_TRATE N（飞机姿态恢复居中）
STROBE_LIGHT（频闪灯） | STROBE_LIGHT ON | L R F T U D | 地面 | 实现
| STROBE_LIGHT OFF | L R F T U D | 地面 | 实现
| STROBE_LIGHT FLASH | L R F T U D | 地面 | 实现
ANTI_COLLISION_LIGHT（防撞灯） | ANTI_COLLISION_LIGHT ON | L R F T U D | 地面 | 实现
| ANTI_COLLISION_LIGHT OFF | L R F T U D | 地面 | 实现
| ANTI_COLLISION_LIGHT FLASH | L R F T U D | 地面 | 实现
TURN（转弯） | L（向左转弯至目标航向） |  | 空中 | 实现 | TURN L 090（向左转向90度） TURN R 090（向右转向90度） TURN（按最近反向转向90）
| R（向右转弯至目标航向） |  | 空中 | 实现
| 无参数（最近方向转弯至目标方向） |  | 空中 | 实现
SSR（应答机编码） | 0（关闭SSR） |  | 空中,地面 | 实现
| 1（恢复SSR） |  | 空中,地面 | 实现
| 0000-7777（范围，每位数字不能大于7） |  | 空中,地面 | 实现
| ON |  | 空中,地面 | 实现 | 用于控制二所的的SDD航空器开启
| OFF |  | 空中,地面 | 实现 | 用于控制二所的的SDD航空器关闭
LOCK（锁定机长控制权限） | 无参数（锁定） |  | 地面 | 实现
| 1-9（锁定） |  | 地面 | 实现
UNLOCK（解锁机长控制权限） | 解除锁定机长控制权限 |  | 地面 | 实现
ATC（数字放行）
LANDING_GEAR | UP（收起并锁好） |  | 空中 | 实现
| DOWN（放下并锁好） |  | 空中 | 实现
| UP_DOWN（收/放起落架至一般的位置，报告未锁好） |  | 空中 | 实现
| L（左侧起落架） |  | 空中 | 实现
| R（右侧起落架） |  | 空中 | 实现
| F（前起落架） |  | 空中 | 实现
| T（后起落架） |  | 空中 | 实现
| LOCK（锁好起落架） |  | 空中 | 实现
| UNLOCK（不锁好起落架） |  | 空中 | 实现
| 999（恢复） |  | 空中 | 实现
| （方向参数） UP UNLOCK（收起并不锁好） |  | 空中 | 实现
| （方向参数）DOWN UNLOCK（放下并不锁好） |  | 空中 | 实现
SPRAY（喷泡沫） | [航班号][喷射部位] |  | 地面 | 实现
| 0（停止喷泡沫/水） |  | 地面 | 实现
| 朝着正前方喷 |  | 地面 | 实现
BIRD_STRIKE ENGINE（鸟击发动机） | 1-9（发动机编号） |  | 地面 | 实现
BIRD_STRIKE ENGINE（鸟击发动机修复） | 0（鸟击修复） |  | 地面 | 实现
FLY（飞行） | POINT（点名称） |  | 空中 | 实现
| HXXX（就近转航向） |  | 空中 | 实现
| HXXX L（从左侧转航向） |  | 空中 | 实现
| HXXX R（从右侧转航向） |  | 空中 | 实现
| H999 L（左方向盘旋） |  | 空中 | 实现
| H999 R（右方向盘旋） |  | 空中 | 实现
| H888（结束盘旋） |  | 空中 | 实现
| KXXX（速度值，千米每小时） |  | 空中 | 实现
| NXXX（速度值，海里每小时） |  | 空中 | 实现
| MXXX（速度值，马赫） |  | 空中 | 实现
| FXXX（高度值，英尺） |  | 空中 | 实现
| AXXX（高度值，英尺） |  | 空中 | 实现
| SXXXX（高度值，米） |  | 空中 | 实现
| MXXXX（高度值，米） |  | 空中 | 实现
| High（高度值，米，相对与跑道的绝对高度） |  | 空中 | 实现
| HDXXX |  | 空中 | 实现 | 就近转航向，到达目标航向该命令结束
| FDXXX（高度值，英尺） |  | 空中 | 实现 | 定高结束，需要与DIST999999一起用
| ADXXX（高度值，英尺） |  | 空中 | 实现 | 定高结束，需要与DIST1000000一起用
| SDXXXX（高度值，米） |  | 空中 | 实现 | 定高结束，需要与DIST1000001一起用
| MDXXXX（高度值，米） |  | 空中 | 实现 | 定高结束，需要与DIST1000003一起用（FLY M0090 DIST999999[到达900米告诉结束]）
| DISTXXXX（距离，米） |  | 空中 | 实现 | 定距，按照当前速度高度直飞多少米
ILS（进近） | 跑道号 | L *（向接地点左偏移，*：数字，单位：米） | 空中 | 实现 | ILS 02L（切02L五边并做出降落动作，在距接地点0.5KM时没收到落地许可（ARR）则自动复飞,收到许可则完成降落） ILS 02R（切02R五边并做出降落动作，在距接地点0.5KM时没收到落地许可（ARR）则自动复飞，收到许可则完成降落） ILS 02L L 200（切02L五边并做出降落动作，在距接地点0.5KM时没收到落地许可（ARR）则自动复飞，收到许可完成降落并向跑道左侧偏移200米） | 控制航空器从相关位置进入跑道方向延长线进行降落，目前要选择飞机手动输入
|  | R *（向接地点右偏移，*：数字，单位：米） | 空中 | 实现
|  | F *（向接地点前偏移，*：数字，单位：米） | 空中 | 实现
|  | T *（向接地点后偏移，*：数字，单位：米） | 空中 | 实现
| 固定名称 | L *（向接地点左偏移，*：数字，单位：米） | 空中 | 实现
|  | R *（向接地点右偏移，*：数字，单位：米） | 空中 | 实现
|  | F *（向接地点前偏移，*：数字，单位：米） | 空中 | 实现
|  | T *（向接地点后偏移，*：数字，单位：米） | 空中 | 实现
ARR（接地滑跑） | 无参数（给予ILS落地许可并完成接地后滑跑动作，当前仅支持After（”队列后“方式输入）） |  | 地面 | 实现 | ARR（给予ILS落地许可并完成接地滑跑动作）
| O *（接地后冲出跑道，*：数字 单位：米） |  | 地面 | 实现 | ARR O 200（给予ILS落地许可并完成接地滑跑动作并冲出跑道200米）
| L *（接地后向左偏离跑道，*：数字 单位：米） |  | 地面 | 实现 | ARR L 200（给予ILS落地许可并完成接地滑跑动作并向左偏移200米）
| R *（接地后向右偏离跑道，*：数字 单位：米） |  | 地面 | 实现 | ARR R 200（给予ILS落地许可并完成接地滑跑动作并向右偏移200米）
MISS（复飞） | *（高度值，单位：米。输入方式为相对于机场标高的绝对高度） |  | 空中 | 实现 | MISS 160（在ILS过程中，飞机高度距离跑道标高达到160米时执行复飞程序） 复飞程序在编辑软件“航线资料编辑-复飞程序”内提前预设，如没有预设则会执行默认复飞程序
LOW_PASS（低空通场） | HIGH（相对于跑道的绝对高度） |  | 空中 | 实现 | LOW_PASS 100（在高度降到相对于跑道100米时，保持平飞飞越跑道，之后爬升） LOW_PASS 0（取消已经设置的LOW_PASS指令）
| 0（取消设置的低空通场命令） |  | 空中 | 实现
TOUCH_GO（接地复飞） | 无参数（采用默认速度值K170） |  | 空中 | 实现 | TOUCH_GO（在接地后速度降到170公里每小时后加速复飞） TOUCH_GO K150（在接地后速度降到150公里每小时后加速复飞） TOUCH_GO N50（在接地后速度降到50海里每小时后加速复飞） | 输入方式：必须在ILS和ARR之后，采用After的方式输入
| K***（速度值，千米每小时） |  | 空中 | 实现
| N***（速度值，海里每小时） |  | 空中 | 实现
ENGINE（发动机失效） | T（失效） |  | 地面 | 实现
| N（恢复） |  | 地面 | 实现
WINGFLAG（襟翼失效） | L（左侧襟翼） | 1（失效） | 空中 | 实现
|  | 0（正常） | 空中 | 实现
| R（右侧襟翼） | 1（失效） | 空中 | 实现
|  | 0（正常） | 空中 | 实现
GEARBROKEN（起落架损坏） | L（左起落架） | 1（损坏） | 空中 | 实现 | GEARBROKEN R 1（右起落架损坏） GEARBROKEN R 0（右起落架修复） GEARBROKEN L 1（左起落架损坏） GEARBROKEN L 0（左起落架修复）
|  | 0（修复） | 空中 | 实现
| R（右起落架） | 1（损坏） | 空中 | 实现
|  | 0（修复） | 空中 | 实现
LOW_PASS_AND_WAGGLE_WING（低空通场摇摆机翼） | *（相对于跑道的绝对 高度） |  | 空中 | 实现 | LOW_PASS_AND_WAGGLE_WING 100（在相对于跑道上方100米通过跑道，并在通过的过程中摇摆机翼）
TAKE_OFF（起飞冲出跑道） | R（向右冲出跑道） |  | 地面 | 实现 | TAKE_OFF_R 300（向右冲出跑道300米） TAKE_OFF_L 300（向左冲出跑道300米） TAKE_OFF_O 300（向前冲出跑道300米）
| L（向左冲出跑道） |  | 地面 | 实现
| O（向前冲出跑道） |  | 地面 | 实现
ABORT(中断起飞) | K（公里/小时） N（海里/小时） -1（取消中断复飞） 999（V1速度中断） 888（0.7V1速度中断） （速度） |  | 地面 | 实现 | ABORT K200（速度达到200公里/小时时中断起飞） ABORT N50（速度达到50海里/小时中断起飞） ABORT 999（速度达到V1起飞速度中断起飞） ABORT 888（速度达到V1 70%中断起飞） ABORT -1（取消中断起飞） ABORT 1（不带参数速度大于0时立即中断起飞）
BACK_TRACK(掉头) |  |  | 地面 | 实现 | BACK_TRACK(原地掉头)
H_LAND（直升机进近） |  |  | 空中 | 实现
AIR_LAND（直升机落地） |  |  | 空中 | 实现
AIR_TAX（飞移，直升机带高度的滑行） |  |  | 空中 | 实现
AIR_BACKTRACK（直升机空中原地掉头） |  |  | 空中 | 实现
TAX_PATHLESS（任意多点连续移动）控制车辆可移动物体等 | (POINT) 坐标（通过鼠标左键点击地图获取） |  | 空中,地面 | 实现
WINDSHARE（风切变） | 无参 |  | 空中 | 实现
WINDFLOAT（控制可移动物体漂浮物） | 无参 VR*（调整高度爬升率，单位：英尺/分钟） |  | 空中 | 实现
HAND_PATTERN（盘旋等待） | POINT OUTBOUND |  | 空中 | 实现